## Planilha Orçamentária
PLANILHA ORÇAMENTÁRIA DE CUSTOS
OBRA: Calçamento em Piso de Concreto Intertravado | [6 empty] | DATA: 09/06/2026
LOCAL: Estrada Vicinal de acesso do Distrito Sertão da Bernardina ao bairro Sobradinho (morro do Lázaro), Zona Rural de Tocos do Moji/MG | [5 empty] | FORMA DE EXECUÇÃO:
REGIÃO/MÊS DE REFERÊNCIA: SINAPI-MG - Janeiro/2026; SEINFRA-SUL - Abril/2026 - sem desoneração | [5 empty] | ( ) | DIRETA | ( x ) | INDIRETA
PRAZO DE EXECUÇÃO: 3 Meses | [7 empty] | BDI | 22.51%
ITEM | FONTE | CÓDIGO | CÓDIGO PREFEITURA | DESCRIÇÃO | UNID | QUANT | PREÇO UNITÁRIO S/ BDI | PREÇO UNITÁRIO C/ BDI | PREÇO TOTAL
1 |  |  |  | INSTALAÇÕES INICIAIS DA OBRA
1.1 | SEINFRA | ED-16660 | 269.000.037 | FORNECIMENTO E COLOCAÇÃO DE PLACA DE OBRA EM CHAPA GALVANIZADA #26, ESP. 0,45 MM, PLOTADA COM ADESIVO VINÍLICO, AFIXADA COM REBITES 4,8X40 MM, EM ESTRUTURA METÁLICA DE METALON 20X20 MM, ESP. 1,25 MM, INCLUSIVE SUPORTE EM EUCALIPTO AUTOCLAVADO PINTADO COM TINTA PVA DUAS (2) DEMÃOS | M² | 4.5 | 268.16 | 328.52 | 1478.34
2 |  |  |  | REGULARIZAÇÃO |  |  |  | 0 | 0
2.1 | SINAPI | 100577 | 269.000.038 | REGULARIZAÇÃO E COMPACTAÇÃO DO SUBLEITO - COMPACTADO NA ENERGIA INTERMEDIÁRIA | M² | 2100 | 1.56 | 1.91 | 4011
3 |  |  |  | PAVIMENTAÇÃO
3.1 | SINAPI | 92404 | 269.000.039 | EXECUÇÃO DE VIA EM PISO INTERTRAVADO, COM BLOCO 16 FACES DE 22 X 11 CM, ESPESSURA 8 CM. AF_12/2015 | M² | 1920 | 93.48 | 114.52 | 219878.4
4 |  |  |  | MEIO-FIO
4.1 | SINAPI | 94273 | 269.000.040 | ASSENTAMENTO DE GUIA (MEIO-FIO) EM TRECHO RETO, CONFECCIONADA EM CONCRETO PRÉ-FABRICADO, DIMENSÕES 100X15X13X30 CM (COMPRIMENTO X BASE INFERIOR X BASE SUPERIOR X ALTURA), PARA VIAS URBANAS (USO VIÁRIO). AF_06/2016 | M | 614 | 68.53 | 83.96 | 51551.44
5 |  |  |  | SARJETA
5.1 | SINAPI | 94287 | 269.000.041 | EXECUÇÃO DE SARJETA DE CONCRETO USINADO, MOLDADA IN LOCO EM TRECHO RETO, 30 CM BASE X 10 CM ALTURA. AF_06/2016 | M | 600 | 37.63 | 46.1 | 27660
[8 empty] | 0 | 0
TOTAL GERAL DA OBRA | [8 empty] | 304579.18
Sara Helena de Pádua - Engenheira Civil
CREA - MG 237853
José Maria Cantuária - Prefeito Municipal
PREFEITURA MUNICIPAL DE TOCOS DO MOJI
DEPARTAMENTO DE OBRAS, SERVIÇOS PÚBLICOS, MEIO AMBIENTE E POSTURAS
CNPJ: 01.601.656/0001-22 - Estado de Minas Gerais
Rua Antônio Mariano da Silva, 36 – Centro – CEP: 37.563-000.
Telefone: (35) 3445- 6900 – E-mail: obras@tocosdomoji.mg.gov.br